## Rekapitulácia stavby
2012 |  | Hárok obsahuje: |  |  |  |  | 1) Súhrnný list stavby |  |  |  | 2) Rekapitulácia objektov | [16 empty] | 2.0 | ZAMOK |  |  |  | False | False
| optimalizované pre tlač zostáv vo formáte A4 - na výšku | [17 empty] | >> skryté stĺpce << | [12 empty] | 0,001 | 20
[32 empty] | 0,001 | 20
| SÚHRNNÝ LIST STAVBY | [18 empty] | v --- nižšie sa nachádzajú doplnkové a pomocné údaje k zostavám --- v | [11 empty] | 0,001
|  | Kód: |  |  |  |  | 2019-30a | [24 empty] | 0,001
|  | Stavba: |  |  |  |  | Prepláštenie skladu Vígľaš-Pstruša | [24 empty] | 0,001
|  | JKSO: | [13 empty] | KS: | [15 empty] | 0,001
|  | Miesto: |  |  |  |  | Pstruša | [8 empty] | Dátum: |  | 2020-06-03 | [13 empty] | 0,001
0,001
|  | Objednávateľ: | [13 empty] | IČO: | [15 empty] | 0,001
|  |  | INFINITY GROUP a.s. Zvolen | [12 empty] | IČO DPH: | [15 empty] | 0,001
0,001
|  | Zhotoviteľ: | [13 empty] | IČO: | [15 empty] | 0,001
[16 empty] | IČO DPH: | [15 empty] | 0,001
False
|  | Projektant: | [13 empty] | IČO: | [15 empty] | False
|  |  | Architektúra s.r.o. | [12 empty] | IČO DPH: | [15 empty] | True
0,01
|  | Spracovateľ: | [13 empty] | IČO: | [15 empty] | 0,01
|  |  | Ing. Plevka | [12 empty] | IČO DPH:
Poznámka:
|  | Náklady z rozpočtov | [13 empty] | 0
|  | Ostatné náklady zo súhrnného listu | [13 empty] | 0
|  | Cena bez DPH | [13 empty] | 0
|  | DPH |  | základná |  |  |  | 20% |  | z | 0 |  |  |  |  | 0
|  |  |  | znížená |  |  |  | 20% |  | z | 68255.8 |  |  |  |  | 0
|  |  |  | zákl. prenesená |  |  |  | 20% |  | z | 0 |  |  |  |  | 0
|  |  |  | zníž. prenesená |  |  |  | 20% |  | z | 0 |  |  |  |  | 0
|  |  |  | nulová |  |  |  | 0% |  | z | 0 |  |  |  |  | 0
|  | Cena s DPH | [7 empty] | v |  | EUR |  |  |  | 0
|  | Projektant | [10 empty] | Spracovateľ
|  | Dátum a podpis: | [6 empty] | Pečiatka |  |  |  | Dátum a podpis: |  |  |  | Pečiatka
|  | Objednávateľ | [10 empty] | Zhotoviteľ
|  | Dátum a podpis: | [6 empty] | Pečiatka |  |  |  | Dátum a podpis: |  |  |  | Pečiatka
REKAPITULÁCIA OBJEKTOV STAVBY
| Kód: | [6 empty] | 2019-30a
| Stavba: | [6 empty] | Prepláštenie skladu Vígľaš-Pstruša
| Miesto: | [6 empty] | Pstruša | [6 empty] | Dátum: |  | 2020-06-03
| Objednávateľ: | [6 empty] | INFINITY GROUP a.s. Zvolen | [6 empty] | Projektant: |  | Architektúra s.r.o. |  |  | Informatívne údaje z listov zákaziek
| Zhotoviteľ: | [13 empty] | Spracovateľ: |  | Ing. Plevka
| Kód |  |  |  | Objekt | [8 empty] | Cena bez DPH [EUR] |  |  |  | Cena s DPH [EUR] |  | z toho Ostat. náklady [EUR] | DPH [EUR] | Normohodiny [h] | DPH základná [EUR] | DPH znížená [EUR] | DPH základná prenesená [EUR] | DPH znížená prenesená [EUR] | Základňa DPH základná | Základňa DPH znížená | Základňa DPH zákl. prenesená | Základňa DPH zníž. prenesená | Základňa DPH nulová
| 1) Náklady z rozpočtov | [12 empty] | 0 |  |  |  | 0 |  | 0 | 13651.16 | 1799.9393 | 0 | 13651.16 | 0 | 0 | 0 | 68255.8 | 0 | 0 | 0 | D | 0 | ###NOIMPORT### | IMPORT | {7d73d667-e360-4fbc-bf67-2b3aeea17f19} | {00000000-0000-0000-0000-000000000000}
/ |  | 2019-30a-01 |  |  |  | Obvodový plášť | [7 empty] | 0 |  |  |  | 0 |  | 0 | 7346.49 | 1075.0192 | 0 | 7346.49 | 0 | 0 | 0 | 36732.46 | 0 | 0 | 0 |  | 1 |  | IMPORT | {0bed8674-b363-4de6-a081-28d4d417f685} | {7d73d667-e360-4fbc-bf67-2b3aeea17f19}
/ |  | 2019-30a-02 |  |  |  | Výplne otvorov-presvetľovacie panely | [7 empty] | 0 |  |  |  | 0 |  | 0 | 647.22 | 55.3989 | 0 | 647.22 | 0 | 0 | 0 | 3236.12 | 0 | 0 | 0 |  | 1 |  | IMPORT | {fe15a652-a323-4592-b07e-552d9075bc00} | {7d73d667-e360-4fbc-bf67-2b3aeea17f19}
/ |  | 2019-30a-03 |  |  |  | Strecha | [7 empty] | 0 |  |  |  | 0 |  | 0 | 4466.34 | 454.2498 | 0 | 4466.34 | 0 | 0 | 0 | 22331.72 | 0 | 0 | 0 |  | 1 |  | IMPORT | {dde00bec-afb1-4c5e-9a44-d51e864e2672} | {7d73d667-e360-4fbc-bf67-2b3aeea17f19}
/ |  | 2019-30a-04 |  |  |  | Ostatné-soklové murivo pod opláštenie | [7 empty] | 0 |  |  |  | 0 |  | 0 | 1191.1 | 215.2713 | 0 | 1191.1 | 0 | 0 | 0 | 5955.5 | 0 | 0 | 0 |  | 1 |  | IMPORT | {a3e30df3-14c4-449b-bb0e-10dc9c8f8035} | {7d73d667-e360-4fbc-bf67-2b3aeea17f19}
| 2) Ostatné náklady zo súhrnného listu | [12 empty] | 0 |  |  |  | 0 |  | Percent. zadanie [% nákladov rozpočtu] | Zaradenie nákladov | DPH | DPH [EUR]
| Celkové náklady za stavbu 1) + 2) | [12 empty] | 0 |  |  |  | 0

## 2019-30a-01 - Obvodový plášť
| Hárok obsahuje: |  | 1) Krycí list rozpočtu |  | 2) Rekapitulácia rozpočtu |  |  | 3) Rozpočet |  |  | Späť na hárok: | Rekapitulácia stavby
optimalizované pre tlač zostáv vo formáte A4 - na výšku | [11 empty] | >> skryté stĺpce << | [9 empty] | {0bed8674-b363-4de6-a081-28d4d417f685}
0
KRYCÍ LIST ROZPOČTU | [12 empty] | v --- nižšie sa nachádzajú doplnkové a pomocné údaje k zostavám --- v | [8 empty] | False
| Stavba: |  | Prepláštenie skladu Vígľaš-Pstruša
| Objekt: |  | 2019-30a-01 - Obvodový plášť
| JKSO: | [7 empty] | KS:
| Miesto: |  | Pstruša | [5 empty] | Dátum: |  | 2020-06-03
| Objednávateľ: | [7 empty] | IČO:
|  | INFINITY GROUP a.s. Zvolen | [6 empty] | IČO DPH:
| Zhotoviteľ: | [7 empty] | IČO:
IČO DPH:
| Projektant: | [7 empty] | IČO:
|  | Architektúra s.r.o. | [6 empty] | IČO DPH:
| Spracovateľ: | [7 empty] | IČO:
|  | Ing. Plevka | [6 empty] | IČO DPH:
Poznámka:
| Náklady z rozpočtu | [7 empty] | 0
| Ostatné náklady | [7 empty] | 0
| Cena bez DPH | [7 empty] | 0
| DPH | základná | 20% | z | 0 |  |  |  | 0
|  | znížená | 20% | z | 0 |  |  |  | 0
|  | zákl. prenesená | 20% | z | 0 |  |  |  | 0
|  | zníž. prenesená | 20% | z | 0 |  |  |  | 0
|  | nulová | 0% | z | 0 |  |  |  | 0
| Cena s DPH |  |  | v | EUR |  |  | 0
| Projektant |  |  |  |  | Spracovateľ
| Dátum a podpis: |  |  | Pečiatka |  | Dátum a podpis: |  |  |  | Pečiatka
| Objednávateľ |  |  |  |  | Zhotoviteľ
| Dátum a podpis: |  |  | Pečiatka |  | Dátum a podpis: |  |  |  | Pečiatka
REKAPITULÁCIA ROZPOČTU
Stavba: |  |  | Prepláštenie skladu Vígľaš-Pstruša
Objekt: |  |  | 2019-30a-01 - Obvodový plášť
Miesto: |  |  | Pstruša |  |  |  | Dátum: |  | 2020-06-03
Objednávateľ: |  |  | INFINITY GROUP a.s. Zvolen |  |  |  | Projektant: |  | Architektúra s.r.o.
Zhotoviteľ: | [6 empty] | Spracovateľ: |  | Ing. Plevka
Kód - Popis | [9 empty] | Cena celkom [EUR]
1) Náklady z rozpočtu | [9 empty] | 0 | [12 empty] | -1
| HSV - Práce a dodávky HSV | [8 empty] | 0
| 9 - Ostatné konštrukcie a práce-búranie | [8 empty] | 0
| PSV - Práce a dodávky PSV | [8 empty] | 0
| 767 - Konštrukcie doplnkové kovové | [8 empty] | 0
2) Ostatné náklady | [9 empty] | 0 |  |  |  | DPH
Celkové náklady za stavbu 1) + 2) | [7 empty] | 0
ROZPOČET
Stavba: |  |  | Prepláštenie skladu Vígľaš-Pstruša
Objekt: |  |  | 2019-30a-01 - Obvodový plášť
Miesto: |  |  | Pstruša |  |  |  | Dátum: |  | 2020-06-03
Objednávateľ: |  |  | INFINITY GROUP a.s. Zvolen |  |  |  | Projektant: |  | Architektúra s.r.o.
Zhotoviteľ: | [6 empty] | Spracovateľ: |  | Ing. Plevka
PČ | Typ | Kód | Popis |  |  | MJ | Množstvo | J.cena [EUR] |  | Cena celkom [EUR] |  |  | Poznámka | DPH | J. Nh [h] | Nh celkom [h] | J. hmotnosť [t] | Hmotnosť celkom [t] | J. suť [t] | Suť Celkom [t]
Náklady z rozpočtu | [9 empty] | 0 | [5 empty] | 1075.0192 |  | 7.5023 |  | 10.8887 |  | D | -1 | [10 empty] | 0
| HSV - Práce a dodávky HSV | [8 empty] | 0 | [5 empty] | 100.2562 |  | 0 |  | 0 | 1 | D | 0 |  |  |  | ROZPOCET | [6 empty] | 0
| 9 - Ostatné konštrukcie a práce-búranie | [8 empty] | 0 | [5 empty] | 100.2562 |  | 0 |  | 0 | 1 | D | 1 |  |  |  | ROZPOCET | [6 empty] | 0
35 | K | 9499421011 | Žeriav vrátane obsluhy inštalovaný na automobilovom podvozku výšky zdvihu do 27 m |  |  | hod | 40 | 0 |  | 0 |  |  |  | znížená | 1.938 | 77.52 | 0 | 0 | 0 | 0 | 4 | K | 2 |  |  |  | ROZPOCET | 0 | 0 | 0 | 0 | 0 | 2 | 0 | 4 | 194677652
|  |  | 5*8 |  |  |  | 40 | [14 empty] | VV | 2 | 2 | True | 1 | ROZPOCET
13 | K | 979081111 | Odvoz sutiny a vybúraných hmôt na skládku do 1 km |  |  | t | 10.889 | 0 |  | 0 |  |  |  | znížená | 0.598 | 6.5116 | 0 | 0 | 0 | 0 | 4 | K | 2 |  |  |  | ROZPOCET | 0 | 0 | 0 | 0 | 0 | 2 | 0 | 4 | -1838493053
14 | K | 979082111 | Vnútrostavenisková doprava sutiny a vybúraných hmôt do 10 m |  |  | t | 10.889 | 0 |  | 0 |  |  |  | znížená | 0.89 | 9.6912 | 0 | 0 | 0 | 0 | 4 | K | 2 |  |  |  | ROZPOCET | 0 | 0 | 0 | 0 | 0 | 2 | 0 | 4 | -877511454
15 | K | 979082121 | Vnútrostavenisková doprava sutiny a vybúraných hmôt za každých ďalších 5 m |  |  | t | 65.334 | 0 |  | 0 |  |  |  | znížená | 0.1 | 6.5334 | 0 | 0 | 0 | 0 | 4 | K | 2 |  |  |  | ROZPOCET | 0 | 0 | 0 | 0 | 0 | 2 | 0 | 4 | -1201438180
34 | K | 979089312 | Poplatok za skladovanie - kovy (17 04 ), ostatné |  |  | t | 10.889 | 0 |  | 0 |  |  |  | znížená | 0 | 0 | 0 | 0 | 0 | 0 | 4 | K | 2 |  |  |  | ROZPOCET | 0 | 0 | 0 | 0 | 0 | 2 | 0 | 4 | 925678504
| PSV - Práce a dodávky PSV | [8 empty] | 0 | [5 empty] | 974.763 |  | 7.5023 |  | 10.8887 | 2 | D | 0 |  |  |  | ROZPOCET | [6 empty] | 0
| 767 - Konštrukcie doplnkové kovové | [8 empty] | 0 | [5 empty] | 974.763 |  | 7.5023 |  | 10.8887 | 2 | D | 1 |  |  |  | ROZPOCET | [6 empty] | 0
20 | K | 767132811 | Demontáž stien a priečok z plechu skrutkovaných, -0,01800t |  |  | m2 | 604.93 | 0 |  | 0 |  |  |  | znížená | 0.775 | 468.8207 | 0 | 0 | 0.018 | 10.8887 | 16 | K | 2 |  |  |  | ROZPOCET | 0 | 0 | 0 | 0 | 0 | 2 | 0 | 16 | -1360958523
|  |  | "čelná stena" 10,805*9,0-4,0*4,0 |  |  |  | 81.245 | [14 empty] | VV | 2 | 2 | True | 0 | ROZPOCET
|  |  | "zadná stena" 10,805*9,0-4,0*4,0 |  |  |  | 81.245 | [14 empty] | VV | 2 | 2 | True | 0 | ROZPOCET
|  |  | "bočná stena" 49,16*9,0 |  |  |  | 442.44 | [14 empty] | VV | 2 | 2 | True | 0 | ROZPOCET
|  |  | Medzisúčet |  |  |  | 604.93 | [14 empty] | VV | 2 | 3 | True | 1 | ROZPOCET
24 | K | 767411101 | Montáž opláštenia sendvičovými stenovými panelmi s viditeľným spojom na OK, hrúbky do 100 mm |  |  | m2 | 604.93 | 0 |  | 0 |  |  |  | znížená | 0.733 | 443.4137 | 0.00042 | 0.25407 | 0 | 0 | 16 | K | 2 |  |  |  | ROZPOCET | 0 | 0 | 0 | 0 | 0 | 2 | 0 | 16 | -786575754
|  |  | "čelná stena" 10,805*9,0-4,0*4,0 |  |  |  | 81.245 | [14 empty] | VV | 2 | 2 | True | 0 | ROZPOCET
|  |  | "zadná stena" 10,805*9,0-4,0*4,0 |  |  |  | 81.245 | [14 empty] | VV | 2 | 2 | True | 0 | ROZPOCET
|  |  | "bočná stena" 49,16*9,0 |  |  |  | 442.44 | [14 empty] | VV | 2 | 2 | True | 0 | ROZPOCET
|  |  | Medzisúčet |  |  |  | 604.93 | [14 empty] | VV | 2 | 3 | True | 1 | ROZPOCET
25 | M | 553250002444 | Panel sendvičový PU-R stenový AVG ISOTEGO 100 hr. jadra 80 mm komplet všetky prvky lemovania, príslušenstva a spojovacieho materiálu |  |  | m2 | 532.93 | 0 |  | 0 |  |  |  | znížená | 0 | 0 | 0.01179 | 6.2832 | 0 | 0 | 32 | M | 2 |  |  |  | ROZPOCET | 0 | 0 | 0 | 0 | 0 | 2 | 0 | 16 | 1033770896
|  |  | "čelná stena" 10,805*9,0-4,0*4,0 |  |  |  | 81.245 | [14 empty] | VV | 2 | 2 | True | 0 | ROZPOCET
|  |  | "zadná stena" 10,805*9,0-4,0*4,0 |  |  |  | 81.245 | [14 empty] | VV | 2 | 2 | True | 0 | ROZPOCET
|  |  | "bočná stena" 49,16*9,0-2,0*36,0 |  |  |  | 370.44 | [14 empty] | VV | 2 | 2 | True | 0 | ROZPOCET
|  |  | Medzisúčet |  |  |  | 532.93 | [14 empty] | VV | 2 | 3 | True | 1 | ROZPOCET
26 | M | 553250001555 | Panel komôrkový polykarbonátový presklievací |  |  | m2 | 72 | 0 |  | 0 |  |  |  | znížená | 0 | 0 | 0.01179 | 0.84888 | 0 | 0 | 32 | M | 2 |  |  |  | ROZPOCET | 0 | 0 | 0 | 0 | 0 | 2 | 0 | 16 | 687213264
|  |  | "bočná stena" 2,0*36,0 |  |  |  | 72 | [14 empty] | VV | 2 | 2 | True | 1 | ROZPOCET
29 | K | 767995105 | Montáž ostatných atypických kovových stavebných doplnkových konštrukcií nad 50 do 100 kg |  |  | kg | 424.145 | 0 |  | 0 |  |  |  | znížená | 0.084 | 35.6282 | 5e-05 | 0.021207 | 0 | 0 | 16 | K | 2 |  |  |  | ROZPOCET | 0 | 0 | 0 | 0 | 0 | 2 | 0 | 16 | -229321989
|  |  | 67,379 |  |  |  | 67.379 | [14 empty] | VV | 2 | 2 | True | 0 | ROZPOCET
|  |  | 9,7*6*6,13 |  |  |  | 356.766 | [14 empty] | VV | 2 | 2 | True | 0 | ROZPOCET
|  |  | Medzisúčet |  |  |  | 424.145 | [14 empty] | VV | 2 | 3 | True | 1 | ROZPOCET
30 | M | 136110001600 | Plech oceľový hrubý 16x1000x2000 mm, ozn. 10 004.0, podľa EN S185 |  |  | t | 0.067 | 0 |  | 0 |  |  |  | znížená | 0 | 0 | 1 | 0.067 | 0 | 0 | 32 | M | 2 |  |  |  | ROZPOCET | 0 | 0 | 0 | 0 | 0 | 2 | 0 | 16 | -407133076
|  |  | 67,379*0,001 |  |  |  | 0.067 | [14 empty] | VV | 2 | 2 | True | 1 | ROZPOCET
31 | M | 145620002700 | Profil jäklový obdĺžnikový rozmer 60x80x3 mm, akosť ocele 1.4301 |  |  | m | 58.2 | 0 |  | 0 |  |  |  | znížená | 0 | 0 | 0.00048 | 0.027936 | 0 | 0 | 32 | M | 2 |  |  |  | ROZPOCET | 0 | 0 | 0 | 0 | 0 | 2 | 0 | 16 | 617219544
|  |  | 9,7*6 |  |  |  | 58.2 | [14 empty] | VV | 2 | 2 | True | 1 | ROZPOCET
32 | K | 767995385 | Výroba doplnku stavebného atypického o hmotnosti od 20,01 do 300 kg stupňa zložitosti 2 |  |  | kg | 67.379 | 0 |  | 0 |  |  |  | znížená | 0.067 | 4.5144 | 0 | 0 | 0 | 0 | 16 | K | 2 |  |  |  | ROZPOCET | 0 | 0 | 0 | 0 | 0 | 2 | 0 | 16 | -1861636788
|  |  | 0,16*0,2*16*131,6 |  |  |  | 67.379 | [14 empty] | VV | 2 | 2 | True | 1 | ROZPOCET
33 | K | 998767102 | Presun hmôt pre kovové stavebné doplnkové konštrukcie v objektoch výšky nad 6 do 12 m |  |  | t | 7.502 | 0 |  | 0 |  |  |  | znížená | 2.984 | 22.386 | 0 | 0 | 0 | 0 | 16 | K | 2 |  |  |  | ROZPOCET | 0 | 0 | 0 | 0 | 0 | 2 | 0 | 16 | 2131877902

## 2019-30a-02 - Výplne otvo...
| Hárok obsahuje: |  | 1) Krycí list rozpočtu |  | 2) Rekapitulácia rozpočtu |  |  | 3) Rozpočet |  |  | Späť na hárok: | Rekapitulácia stavby
optimalizované pre tlač zostáv vo formáte A4 - na výšku | [11 empty] | >> skryté stĺpce << | [9 empty] | {fe15a652-a323-4592-b07e-552d9075bc00}
0
KRYCÍ LIST ROZPOČTU | [12 empty] | v --- nižšie sa nachádzajú doplnkové a pomocné údaje k zostavám --- v | [8 empty] | False
| Stavba: |  | Prepláštenie skladu Vígľaš-Pstruša
| Objekt: |  | 2019-30a-02 - Výplne otvorov-presvetľovacie panely
| JKSO: | [7 empty] | KS:
| Miesto: |  | Pstruša | [5 empty] | Dátum: |  | 2020-06-03
| Objednávateľ: | [7 empty] | IČO:
|  | INFINITY GROUP a.s. Zvolen | [6 empty] | IČO DPH:
| Zhotoviteľ: | [7 empty] | IČO:
IČO DPH:
| Projektant: | [7 empty] | IČO:
|  | Architektúra s.r.o. | [6 empty] | IČO DPH:
| Spracovateľ: | [7 empty] | IČO:
|  | Ing. Plevka | [6 empty] | IČO DPH:
Poznámka:
| Náklady z rozpočtu | [7 empty] | 0
| Ostatné náklady | [7 empty] | 0
| Cena bez DPH | [7 empty] | 0
| DPH | základná | 20% | z | 0 |  |  |  | 0
|  | znížená | 20% | z | 0 |  |  |  | 0
|  | zákl. prenesená | 20% | z | 0 |  |  |  | 0
|  | zníž. prenesená | 20% | z | 0 |  |  |  | 0
|  | nulová | 0% | z | 0 |  |  |  | 0
| Cena s DPH |  |  | v | EUR |  |  | 0
| Projektant |  |  |  |  | Spracovateľ
| Dátum a podpis: |  |  | Pečiatka |  | Dátum a podpis: |  |  |  | Pečiatka
| Objednávateľ |  |  |  |  | Zhotoviteľ
| Dátum a podpis: |  |  | Pečiatka |  | Dátum a podpis: |  |  |  | Pečiatka
REKAPITULÁCIA ROZPOČTU
Stavba: |  |  | Prepláštenie skladu Vígľaš-Pstruša
Objekt: |  |  | 2019-30a-02 - Výplne otvorov-presvetľovacie panely
Miesto: |  |  | Pstruša |  |  |  | Dátum: |  | 2020-06-03
Objednávateľ: |  |  | INFINITY GROUP a.s. Zvolen |  |  |  | Projektant: |  | Architektúra s.r.o.
Zhotoviteľ: | [6 empty] | Spracovateľ: |  | Ing. Plevka
Kód - Popis | [9 empty] | Cena celkom [EUR]
1) Náklady z rozpočtu | [9 empty] | 0 | [12 empty] | -1
| PSV - Práce a dodávky PSV | [8 empty] | 0
| 767 - Konštrukcie doplnkové kovové | [8 empty] | 0
2) Ostatné náklady | [9 empty] | 0 |  |  |  | DPH
Celkové náklady za stavbu 1) + 2) | [7 empty] | 0
ROZPOČET
Stavba: |  |  | Prepláštenie skladu Vígľaš-Pstruša
Objekt: |  |  | 2019-30a-02 - Výplne otvorov-presvetľovacie panely
Miesto: |  |  | Pstruša |  |  |  | Dátum: |  | 2020-06-03
Objednávateľ: |  |  | INFINITY GROUP a.s. Zvolen |  |  |  | Projektant: |  | Architektúra s.r.o.
Zhotoviteľ: | [6 empty] | Spracovateľ: |  | Ing. Plevka
PČ | Typ | Kód | Popis |  |  | MJ | Množstvo | J.cena [EUR] |  | Cena celkom [EUR] |  |  | Poznámka | DPH | J. Nh [h] | Nh celkom [h] | J. hmotnosť [t] | Hmotnosť celkom [t] | J. suť [t] | Suť Celkom [t]
Náklady z rozpočtu | [9 empty] | 0 | [5 empty] | 55.3989 |  | 0.87912 |  | 0 |  | D | -1 | [10 empty] | 0
| PSV - Práce a dodávky PSV | [8 empty] | 0 | [5 empty] | 55.3989 |  | 0.87912 |  | 0 | 2 | D | 0 |  |  |  | ROZPOCET | [6 empty] | 0
| 767 - Konštrukcie doplnkové kovové | [8 empty] | 0 | [5 empty] | 55.3989 |  | 0.87912 |  | 0 | 2 | D | 1 |  |  |  | ROZPOCET | [6 empty] | 0
1 | K | 767411101 | Montáž opláštenia sendvičovými stenovými panelmi s viditeľným spojom na OK, hrúbky do 100 mm |  |  | m2 | 72 | 0 |  | 0 |  |  |  | znížená | 0.733 | 52.776 | 0.00042 | 0.03024 | 0 | 0 | 16 | K | 2 |  |  |  | ROZPOCET | 0 | 0 | 0 | 0 | 0 | 2 | 0 | 16 | 1743198393
|  |  | "bočná stena-presvetlenie" 36,0*2,0 |  |  |  | 72 | [14 empty] | VV | 2 | 2 | True | 1 | ROZPOCET
3 | M | 553250001555 | Panel komôrkový polykarbonátový presklievací |  |  | m2 | 72 | 0 |  | 0 |  |  |  | znížená | 0 | 0 | 0.01179 | 0.84888 | 0 | 0 | 32 | M | 2 |  |  |  | ROZPOCET | 0 | 0 | 0 | 0 | 0 | 2 | 0 | 16 | 712761758
|  |  | "bočná stena" 2,0*36,0 |  |  |  | 72 | [14 empty] | VV | 2 | 2 | True | 1 | ROZPOCET
4 | K | 998767102 | Presun hmôt pre kovové stavebné doplnkové konštrukcie v objektoch výšky nad 6 do 12 m |  |  | t | 0.879 | 0 |  | 0 |  |  |  | znížená | 2.984 | 2.6229 | 0 | 0 | 0 | 0 | 16 | K | 2 |  |  |  | ROZPOCET | 0 | 0 | 0 | 0 | 0 | 2 | 0 | 16 | -206754253

## 2019-30a-03 - Strecha
| Hárok obsahuje: |  | 1) Krycí list rozpočtu |  | 2) Rekapitulácia rozpočtu |  |  | 3) Rozpočet |  |  | Späť na hárok: | Rekapitulácia stavby
optimalizované pre tlač zostáv vo formáte A4 - na výšku | [11 empty] | >> skryté stĺpce << | [9 empty] | {dde00bec-afb1-4c5e-9a44-d51e864e2672}
0
KRYCÍ LIST ROZPOČTU | [12 empty] | v --- nižšie sa nachádzajú doplnkové a pomocné údaje k zostavám --- v | [8 empty] | False
| Stavba: |  | Prepláštenie skladu Vígľaš-Pstruša
| Objekt: |  | 2019-30a-03 - Strecha
| JKSO: | [7 empty] | KS:
| Miesto: |  | Pstruša | [5 empty] | Dátum: |  | 2020-06-03
| Objednávateľ: | [7 empty] | IČO:
|  | INFINITY GROUP a.s. Zvolen | [6 empty] | IČO DPH:
| Zhotoviteľ: | [7 empty] | IČO:
IČO DPH:
| Projektant: | [7 empty] | IČO:
|  | Architektúra s.r.o. | [6 empty] | IČO DPH:
| Spracovateľ: | [7 empty] | IČO:
|  | Ing. Plevka | [6 empty] | IČO DPH:
Poznámka:
| Náklady z rozpočtu | [7 empty] | 0
| Ostatné náklady | [7 empty] | 0
| Cena bez DPH | [7 empty] | 0
| DPH | základná | 20% | z | 0 |  |  |  | 0
|  | znížená | 20% | z | 0 |  |  |  | 0
|  | zákl. prenesená | 20% | z | 0 |  |  |  | 0
|  | zníž. prenesená | 20% | z | 0 |  |  |  | 0
|  | nulová | 0% | z | 0 |  |  |  | 0
| Cena s DPH |  |  | v | EUR |  |  | 0
| Projektant |  |  |  |  | Spracovateľ
| Dátum a podpis: |  |  | Pečiatka |  | Dátum a podpis: |  |  |  | Pečiatka
| Objednávateľ |  |  |  |  | Zhotoviteľ
| Dátum a podpis: |  |  | Pečiatka |  | Dátum a podpis: |  |  |  | Pečiatka
REKAPITULÁCIA ROZPOČTU
Stavba: |  |  | Prepláštenie skladu Vígľaš-Pstruša
Objekt: |  |  | 2019-30a-03 - Strecha
Miesto: |  |  | Pstruša |  |  |  | Dátum: |  | 2020-06-03
Objednávateľ: |  |  | INFINITY GROUP a.s. Zvolen |  |  |  | Projektant: |  | Architektúra s.r.o.
Zhotoviteľ: | [6 empty] | Spracovateľ: |  | Ing. Plevka
Kód - Popis | [9 empty] | Cena celkom [EUR]
1) Náklady z rozpočtu | [9 empty] | 0 | [12 empty] | -1
| HSV - Práce a dodávky HSV | [8 empty] | 0
| 9 - Ostatné konštrukcie a práce-búranie | [8 empty] | 0
| PSV - Práce a dodávky PSV | [8 empty] | 0
| 767 - Konštrukcie doplnkové kovové | [8 empty] | 0
2) Ostatné náklady | [9 empty] | 0 |  |  |  | DPH
Celkové náklady za stavbu 1) + 2) | [7 empty] | 0
ROZPOČET
Stavba: |  |  | Prepláštenie skladu Vígľaš-Pstruša
Objekt: |  |  | 2019-30a-03 - Strecha
Miesto: |  |  | Pstruša |  |  |  | Dátum: |  | 2020-06-03
Objednávateľ: |  |  | INFINITY GROUP a.s. Zvolen |  |  |  | Projektant: |  | Architektúra s.r.o.
Zhotoviteľ: | [6 empty] | Spracovateľ: |  | Ing. Plevka
PČ | Typ | Kód | Popis |  |  | MJ | Množstvo | J.cena [EUR] |  | Cena celkom [EUR] |  |  | Poznámka | DPH | J. Nh [h] | Nh celkom [h] | J. hmotnosť [t] | Hmotnosť celkom [t] | J. suť [t] | Suť Celkom [t]
Náklady z rozpočtu | [9 empty] | 0 | [5 empty] | 454.2498 |  | 6.9596 |  | 3.7853 |  | D | -1 | [10 empty] | 0
| HSV - Práce a dodávky HSV | [8 empty] | 0 | [5 empty] | 7.9031 |  | 0 |  | 0 | 1 | D | 0 |  |  |  | ROZPOCET | [6 empty] | 0
| 9 - Ostatné konštrukcie a práce-búranie | [8 empty] | 0 | [5 empty] | 7.9031 |  | 0 |  | 0 | 1 | D | 1 |  |  |  | ROZPOCET | [6 empty] | 0
12 | K | 949941101 | Výsuvná šplhacia plošina s motorickým zdvihom a príslušenstvom výšky do 80 m |  |  | deň | 5 | 0 |  | 0 |  |  |  | znížená | 0 | 0 | 0 | 0 | 0 | 0 | 4 | K | 2 |  |  |  | ROZPOCET | 0 | 0 | 0 | 0 | 0 | 2 | 0 | 4 | -2088394827
13 | K | 979081111 | Odvoz sutiny a vybúraných hmôt na skládku do 1 km |  |  | t | 3.785 | 0 |  | 0 |  |  |  | znížená | 0.598 | 2.2634 | 0 | 0 | 0 | 0 | 4 | K | 2 |  |  |  | ROZPOCET | 0 | 0 | 0 | 0 | 0 | 2 | 0 | 4 | -1006837082
14 | K | 979082111 | Vnútrostavenisková doprava sutiny a vybúraných hmôt do 10 m |  |  | t | 3.785 | 0 |  | 0 |  |  |  | znížená | 0.89 | 3.3687 | 0 | 0 | 0 | 0 | 4 | K | 2 |  |  |  | ROZPOCET | 0 | 0 | 0 | 0 | 0 | 2 | 0 | 4 | 1985955545
15 | K | 979082121 | Vnútrostavenisková doprava sutiny a vybúraných hmôt za každých ďalších 5 m |  |  | t | 22.71 | 0 |  | 0 |  |  |  | znížená | 0.1 | 2.271 | 0 | 0 | 0 | 0 | 4 | K | 2 |  |  |  | ROZPOCET | 0 | 0 | 0 | 0 | 0 | 2 | 0 | 4 | 2007516910
34 | K | 979089312 | Poplatok za skladovanie - kovy (17 04 ), ostatné |  |  | t | 3.785 | 0 |  | 0 |  |  |  | znížená | 0 | 0 | 0 | 0 | 0 | 0 | 4 | K | 2 |  |  |  | ROZPOCET | 0 | 0 | 0 | 0 | 0 | 2 | 0 | 4 | 1814813785
| PSV - Práce a dodávky PSV | [8 empty] | 0 | [5 empty] | 446.3468 |  | 6.9596 |  | 3.7853 | 2 | D | 0 |  |  |  | ROZPOCET | [6 empty] | 0
| 767 - Konštrukcie doplnkové kovové | [8 empty] | 0 | [5 empty] | 446.3468 |  | 6.9596 |  | 3.7853 | 2 | D | 1 |  |  |  | ROZPOCET | [6 empty] | 0
21 | K | 767392802 | Demontáž krytín striech z plechov skrutkovaných, -0,00700t |  |  | m2 | 540.76 | 0 |  | 0 |  |  |  | znížená | 0.237 | 128.1601 | 0 | 0 | 0.007 | 3.7853 | 16 | K | 2 |  |  |  | ROZPOCET | 0 | 0 | 0 | 0 | 0 | 2 | 0 | 16 | -1172017823
|  |  | 11,00*49,16 |  |  |  | 540.76 | [14 empty] | VV | 2 | 2 | True | 1 | ROZPOCET
22 | K | 767397101 | Montáž strešných sendvičových panelov s viditeľným spojom na OK, hrúbky do 80 mm |  |  | m2 | 540.76 | 0 |  | 0 |  |  |  | znížená | 0.55 | 297.418 | 0.00042 | 0.22712 | 0 | 0 | 16 | K | 2 |  |  |  | ROZPOCET | 0 | 0 | 0 | 0 | 0 | 2 | 0 | 16 | -1471852115
|  |  | 11,00*49,16 |  |  |  | 540.76 | [14 empty] | VV | 2 | 2 | True | 1 | ROZPOCET
23 | M | 553260001600 | Panel sendvičový PU-R strešný BTH-PU-R oceľový plášť š. 1000 mm hr. jadra 80 mm komplet všetky prvky lemovania, príslušenstva a spojovacieho materiálu |  |  | m2 | 540.76 | 0 |  | 0 |  |  |  | znížená | 0 | 0 | 0.01245 | 6.7325 | 0 | 0 | 32 | M | 2 |  |  |  | ROZPOCET | 0 | 0 | 0 | 0 | 0 | 2 | 0 | 16 | -1148895993
33 | K | 998767102 | Presun hmôt pre kovové stavebné doplnkové konštrukcie v objektoch výšky nad 6 do 12 m |  |  | t | 6.96 | 0 |  | 0 |  |  |  | znížená | 2.984 | 20.7686 | 0 | 0 | 0 | 0 | 16 | K | 2 |  |  |  | ROZPOCET | 0 | 0 | 0 | 0 | 0 | 2 | 0 | 16 | 1581018921

## 2019-30a-04 - Ostatné-sok...
| Hárok obsahuje: |  | 1) Krycí list rozpočtu |  | 2) Rekapitulácia rozpočtu |  |  | 3) Rozpočet |  |  | Späť na hárok: | Rekapitulácia stavby
optimalizované pre tlač zostáv vo formáte A4 - na výšku | [11 empty] | >> skryté stĺpce << | [9 empty] | {a3e30df3-14c4-449b-bb0e-10dc9c8f8035}
0
KRYCÍ LIST ROZPOČTU | [12 empty] | v --- nižšie sa nachádzajú doplnkové a pomocné údaje k zostavám --- v | [8 empty] | False
| Stavba: |  | Prepláštenie skladu Vígľaš-Pstruša
| Objekt: |  | 2019-30a-04 - Ostatné-soklové murivo pod opláštenie
| JKSO: | [7 empty] | KS:
| Miesto: |  | Pstruša | [5 empty] | Dátum: |  | 2020-06-03
| Objednávateľ: | [7 empty] | IČO:
|  | INFINITY GROUP a.s. Zvolen | [6 empty] | IČO DPH:
| Zhotoviteľ: | [7 empty] | IČO:
IČO DPH:
| Projektant: | [7 empty] | IČO:
|  | Architektúra s.r.o. | [6 empty] | IČO DPH:
| Spracovateľ: | [7 empty] | IČO:
|  | Ing. Plevka | [6 empty] | IČO DPH:
Poznámka:
| Náklady z rozpočtu | [7 empty] | 0
| Ostatné náklady | [7 empty] | 0
| Cena bez DPH | [7 empty] | 0
| DPH | základná | 20% | z | 0 |  |  |  | 0
|  | znížená | 20% | z | 0 |  |  |  | 0
|  | zákl. prenesená | 20% | z | 0 |  |  |  | 0
|  | zníž. prenesená | 20% | z | 0 |  |  |  | 0
|  | nulová | 0% | z | 0 |  |  |  | 0
| Cena s DPH |  |  | v | EUR |  |  | 0
| Projektant |  |  |  |  | Spracovateľ
| Dátum a podpis: |  |  | Pečiatka |  | Dátum a podpis: |  |  |  | Pečiatka
| Objednávateľ |  |  |  |  | Zhotoviteľ
| Dátum a podpis: |  |  | Pečiatka |  | Dátum a podpis: |  |  |  | Pečiatka
REKAPITULÁCIA ROZPOČTU
Stavba: |  |  | Prepláštenie skladu Vígľaš-Pstruša
Objekt: |  |  | 2019-30a-04 - Ostatné-soklové murivo pod opláštenie
Miesto: |  |  | Pstruša |  |  |  | Dátum: |  | 2020-06-03
Objednávateľ: |  |  | INFINITY GROUP a.s. Zvolen |  |  |  | Projektant: |  | Architektúra s.r.o.
Zhotoviteľ: | [6 empty] | Spracovateľ: |  | Ing. Plevka
Kód - Popis | [9 empty] | Cena celkom [EUR]
1) Náklady z rozpočtu | [9 empty] | 0 | [12 empty] | -1
| HSV - Práce a dodávky HSV | [8 empty] | 0
| 2 - Zakladanie | [8 empty] | 0
| 3 - Zvislé a kompletné konštrukcie | [8 empty] | 0
| 6 - Úpravy povrchov, podlahy, osadenie | [8 empty] | 0
| 99 - Presun hmôt HSV | [8 empty] | 0
| PSV - Práce a dodávky PSV | [8 empty] | 0
| 713 - Izolácie tepelné | [8 empty] | 0
2) Ostatné náklady | [9 empty] | 0 |  |  |  | DPH
Celkové náklady za stavbu 1) + 2) | [7 empty] | 0
ROZPOČET
Stavba: |  |  | Prepláštenie skladu Vígľaš-Pstruša
Objekt: |  |  | 2019-30a-04 - Ostatné-soklové murivo pod opláštenie
Miesto: |  |  | Pstruša |  |  |  | Dátum: |  | 2020-06-03
Objednávateľ: |  |  | INFINITY GROUP a.s. Zvolen |  |  |  | Projektant: |  | Architektúra s.r.o.
Zhotoviteľ: | [6 empty] | Spracovateľ: |  | Ing. Plevka
PČ | Typ | Kód | Popis |  |  | MJ | Množstvo | J.cena [EUR] |  | Cena celkom [EUR] |  |  | Poznámka | DPH | J. Nh [h] | Nh celkom [h] | J. hmotnosť [t] | Hmotnosť celkom [t] | J. suť [t] | Suť Celkom [t]
Náklady z rozpočtu | [9 empty] | 0 | [5 empty] | 215.2713 |  | 11.2952 |  | 0 |  | D | -1 | [10 empty] | 0
| HSV - Práce a dodávky HSV | [8 empty] | 0 | [5 empty] | 204.586 |  | 11.0084 |  | 0 | 1 | D | 0 |  |  |  | ROZPOCET | [6 empty] | 0
| 2 - Zakladanie | [8 empty] | 0 | [5 empty] | 52.71 |  | 0.03255 |  | 0 | 1 | D | 1 |  |  |  | ROZPOCET | [6 empty] | 0
1 | K | 273362510 | Dodatočné vystužovanie betónových konštrukcií betonárskou oceľou chemickou injektážnou kotvou VME, D 10 mm -0.00001t |  |  | cm | 627.5 | 0 |  | 0 |  |  |  | znížená | 0.084 | 52.71 | 2e-05 | 0.01255 | 0 | 0 | 4 | K | 2 |  |  |  | ROZPOCET | 0 | 0 | 0 | 0 | 0 | 2 | 0 | 4 | 242950280
|  |  | (5,915+0,87+49,16+0,870+5,935)*1*10 |  |  |  | 627.5 | [14 empty] | VV | 2 | 2 | True | 1 | ROZPOCET
2 | M | 5895700003001 | Kotvy z betonárskej ocele B500, priemer 10 mm dl.55 cm |  |  | t | 0.02 | 0 |  | 0 |  |  |  | znížená | 0 | 0 | 1 | 0.02 | 0 | 0 | 8 | M | 2 |  |  |  | ROZPOCET | 0 | 0 | 0 | 0 | 0 | 2 | 0 | 4 | -1071453922
|  |  | (5,915+0,87+49,16+0,870+5,935)*0,55*0,59*0,001 |  |  |  | 0.02 | [14 empty] | VV | 2 | 2 | True | 1 | ROZPOCET
| 3 - Zvislé a kompletné konštrukcie | [8 empty] | 0 | [5 empty] | 71.309 |  | 9.5819 |  | 0 | 1 | D | 1 |  |  |  | ROZPOCET | [6 empty] | 0
3 | K | 311321315 | Betón nadzákladových múrov, železový (bez výstuže) tr. C 20/25 |  |  | m3 | 4.173 | 0 |  | 0 |  |  |  | znížená | 0.998 | 4.1647 | 2.2119 | 9.2303 | 0 | 0 | 4 | K | 2 |  |  |  | ROZPOCET | 0 | 0 | 0 | 0 | 0 | 2 | 0 | 4 | -538680382
|  |  | 49,16*0,4*0,15+(0,87+5,935)*0,23*0,4+(0,87+5,915)*0,22*0,4 |  |  |  | 4.173 | [14 empty] | VV | 2 | 2 | True | 1 | ROZPOCET
4 | K | 311351105 | Debnenie nadzákladových múrov obojstranné zhotovenie-dielce |  |  | m2 | 87.85 | 0 |  | 0 |  |  |  | znížená | 0.443 | 38.9175 | 0.00154 | 0.13529 | 0 | 0 | 4 | K | 2 |  |  |  | ROZPOCET | 0 | 0 | 0 | 0 | 0 | 2 | 0 | 4 | -397874979
|  |  | 49,16*0,7*2+(0,87+5,935)*2*0,7+(0,87+5,915)*2*0,7 |  |  |  | 87.85 | [14 empty] | VV | 2 | 2 | True | 1 | ROZPOCET
5 | K | 311351106 | Debnenie nadzákladových múrov obojstranné odstránenie-dielce |  |  | m2 | 87.85 | 0 |  | 0 |  |  |  | znížená | 0.30845 | 27.0973 | 0 | 0 | 0 | 0 | 4 | K | 2 |  |  |  | ROZPOCET | 0 | 0 | 0 | 0 | 0 | 2 | 0 | 4 | -1873504289
6 | K | 317362441 | Výstuž ríms, žľabov vrátane stužidiel, žľabových ríms zo zváraných sietí KARI, priemer drôtu 8/8 mm, veľkosť oka 100x100 mm |  |  | m2 | 25.1 | 0 |  | 0 |  |  |  | znížená | 0.045 | 1.1295 | 0.00862 | 0.21636 | 0 | 0 | 4 | K | 2 |  |  |  | ROZPOCET | 0 | 0 | 0 | 0 | 0 | 2 | 0 | 4 | -1140383994
|  |  | 49,16*0,4+(0,87+5,935)*0,4+(0,87+5,915)*0,4 |  |  |  | 25.1 | [14 empty] | VV | 2 | 2 | True | 1 | ROZPOCET
| 6 - Úpravy povrchov, podlahy, osadenie | [8 empty] | 0 | [5 empty] | 53.4542 |  | 1.394 |  | 0 | 1 | D | 1 |  |  |  | ROZPOCET | [6 empty] | 0
7 | K | 612465115 | Príprava vnútorného podkladu stien BAUMIT, penetračný náter Baumit BetonKontakt |  |  | m2 | 54.357 | 0 |  | 0 |  |  |  | znížená | 0.052 | 2.8266 | 0.0004 | 0.021743 | 0 | 0 | 4 | K | 2 |  |  |  | ROZPOCET | 0 | 0 | 0 | 0 | 0 | 2 | 0 | 4 | -1308289734
|  |  | "v hale" 49,16*0,85+(0,87+5,935)*0,93+(0,87+5,915)*0,92 |  |  |  | 54.357 | [14 empty] | VV | 2 | 2 | True | 1 | ROZPOCET
8 | K | 612465135 | Vnútorná omietka stien BAUMIT, vápennocementová, strojné miešanie, ručné nanášanie, Jadrová omietka (GrobPutz 4), hr. 10 mm |  |  | m2 | 54.357 | 0 |  | 0 |  |  |  | znížená | 0.43 | 23.3735 | 0.0168 | 0.9132 | 0 | 0 | 4 | K | 2 |  |  |  | ROZPOCET | 0 | 0 | 0 | 0 | 0 | 2 | 0 | 4 | 892042602
|  |  | "v hale" 49,16*0,85+(0,87+5,935)*0,93+(0,87+5,915)*0,92 |  |  |  | 54.357 | [14 empty] | VV | 2 | 2 | True | 1 | ROZPOCET
9 | K | 622464310 | Vonkajšia omietka stien mozaiková BAUMIT, ručné miešanie a nanášanie, Baumit Mozaiková omietka (Baumit MosaikTop) |  |  | m2 | 43.925 | 0 |  | 0 |  |  |  | znížená | 0.41721 | 18.3259 | 0.0059 | 0.25916 | 0 | 0 | 4 | K | 2 |  |  |  | ROZPOCET | 0 | 0 | 0 | 0 | 0 | 2 | 0 | 4 | -497911123
10 | K | 622466115 | Príprava vonkajšieho podkladu stien BAUMIT, penetračný náter Baumit BetonKontakt |  |  | m2 | 43.925 | 0 |  | 0 |  |  |  | znížená | 0.09208 | 4.0446 | 0.0004 | 0.01757 | 0 | 0 | 4 | K | 2 |  |  |  | ROZPOCET | 0 | 0 | 0 | 0 | 0 | 2 | 0 | 4 | -1706913829
11 | K | 622481119 | Potiahnutie vonkajších stien sklotextílnou mriežkou s celoplošným prilepením |  |  | m2 | 43.925 | 0 |  | 0 |  |  |  | znížená | 0.11118 | 4.8836 | 0.00415 | 0.18229 | 0 | 0 | 4 | K | 2 |  |  |  | ROZPOCET | 0 | 0 | 0 | 0 | 0 | 2 | 0 | 4 | -916330133
| 99 - Presun hmôt HSV | [8 empty] | 0 | [5 empty] | 27.1127 |  | 0 |  | 0 | 1 | D | 1 |  |  |  | ROZPOCET | [6 empty] | 0
12 | K | 999281111 | Presun hmôt pre opravy a údržbu objektov vrátane vonkajších plášťov výšky do 25 m |  |  | t | 11.008 | 0 |  | 0 |  |  |  | znížená | 2.463 | 27.1127 | 0 | 0 | 0 | 0 | 4 | K | 2 |  |  |  | ROZPOCET | 0 | 0 | 0 | 0 | 0 | 2 | 0 | 4 | 1967538012
| PSV - Práce a dodávky PSV | [8 empty] | 0 | [5 empty] | 10.6854 |  | 0.28683 |  | 0 | 2 | D | 0 |  |  |  | ROZPOCET | [6 empty] | 0
| 713 - Izolácie tepelné | [8 empty] | 0 | [5 empty] | 10.6854 |  | 0.28683 |  | 0 | 2 | D | 1 |  |  |  | ROZPOCET | [6 empty] | 0
13 | K | 713132132 | Montáž tepelnej izolácie stien polystyrénom, celoplošným prilepením |  |  | m2 | 43.925 | 0 |  | 0 |  |  |  | znížená | 0.231 | 10.1467 | 0.005 | 0.21962 | 0 | 0 | 16 | K | 2 |  |  |  | ROZPOCET | 0 | 0 | 0 | 0 | 0 | 2 | 0 | 16 | -400267885
|  |  | 49,16*0,7+(0,87+5,935)*0,7+(0,87+5,915)*0,7 |  |  |  | 43.925 | [14 empty] | VV | 2 | 2 | True | 1 | ROZPOCET
14 | M | 283750000700 | Doska XPS STYRODUR 2800 C hr. 50 mm, zateplenie soklov, suterénov, podláh, ISOVER |  |  | m2 | 44.804 | 0 |  | 0 |  |  |  | znížená | 0 | 0 | 0.0015 | 0.067206 | 0 | 0 | 32 | M | 2 |  |  |  | ROZPOCET | 0 | 0 | 0 | 0 | 0 | 2 | 0 | 16 | 750661073
15 | K | 998713102 | Presun hmôt pre izolácie tepelné v objektoch výšky nad 6 m do 12 m |  |  | t | 0.287 | 0 |  | 0 |  |  |  | znížená | 1.877 | 0.5387 | 0 | 0 | 0 | 0 | 16 | K | 2 |  |  |  | ROZPOCET | 0 | 0 | 0 | 0 | 0 | 2 | 0 | 16 | 376751806